## Sheet1
Pin Function | PCB Pin Name | ESP32 Pin Name | GPIO PIN | ADC PIN | Communication
Extra | 4 | I04 | GPIO4 | ADC1_CH3
Extra | 5 | I05 | GPIO5 | ADC1_CH4
Extra | 6 | IO6 | GPIO6 | ADC1_CH5
Extra | 7 | IO7 | GPIO7 | ADC1_CH6
Extra | 8 | IO15 | GPIO15 | ADC2_CH4
Extra | 9 | IO16 | GPIO16 | ADC2_CH5
Extra | 10 | IO17 | GPIO17 | ADC2_CH6 | U1RXD
Extra | 11 | IO18 | GPIO18 | ADC2_CH7 | U1TXD
Extra | 12 | IO8 | GPIO8 | ADC1_CH7
Extra | 15 | IO3 | GPIO3 | ADC1_CH2
Extra | 16 | IO46 | GPIO46
Extra | 17 | IO9 | GPIO9 | ADC1_CH8
Extra | 18 | IO10 | GPIO10 | ADC1_CH9
Extra | 19 | IO11 | GPIO11 | ADC2_CH0
Extra | 20 | IO12 | GPIO12 | ADC2_CH1
THERMISTOR_MINUS | 21 | IO13 | GPIO13 | ADC2_CH2
Mosfet_1 | 22 | IO14 | GPIO14 | ADC2_CH3
Mosfet_2 | 23 | IO21 | GPIO21
Mosfet_3 | 24 | IO47 | GPIO47
Motor_1_FLT | 25 | IO48 | GPIO48
Motor_1_EN | 26 | IO45 | GPIO45
Motor_1_M0 | 28 | IO35 | GPIO35
Motor_1_M1 | 29 | IO36 | GPIO36
Motor_1_M2 | 30 | IO37 | GPIO37
Motor_1_STEP | 31 | IO38 | GPIO38
Motor_1_DIR | 32 | IO39 | GPIO39
Motor_2_FLT | 33 | IO41 | GPIO41
Motor_2_EN | 34 | IO40 | GPIO40
Motor_2_M0 | 35 | IO42 | GPIO42
Motor_2_M1 | 36 | TXDO | GPIO43
Motor_2_M2 | 37 | RXDO | GPIO44
Motor_2_STEP | 38 | IO2 | GPIO2 | ADC1_CH1
Motor_2_DIR | 39 | IO1 | GPIO1 | ADC1_CH0

## Sheet2
GND | 1,40 |  |  | P | GND
EPAD | 41 |  |  | P | GND
3V3 | 2 |  |  | P | Power supply
EN | 3 |  |  | I | High: on, enables the chip. Low: off, the chip powers off. Note: Do not leave the EN pin floating.
GPIO0 | 27 | J3-14 | 3.3V | I/O/T | RTC_GPIO0, GPIO0
GPIO1 | 39 | J3-4 | 0.0V | I/O/T | RTC_GPIO1, GPIO1, TOUCH1, ADC1_CH0
GPIO2 | 38 | J3-5 | 0.0V | I/O/T | RTC_GPIO2, GPIO2, TOUCH2, ADC1_CH1
GPIO3 | 15 | J1-13 | 0.0V | I/O/T | RTC_GPIO3, GPIO3, TOUCH3, ADC1_CH2
GPIO4 | 4 | J1-4 | 0.0V | I/O/T | RTC_GPIO4, GPIO4, TOUCH4, ADC1_CH3
GPIO5 | 5 | J1-5 | 0.0V | I/O/T | RTC_GPIO5, GPIO5, TOUCH5, ADC1_CH4
GPIO6 | 6 | J1-6 | 0.0V | I/O/T | RTC_GPIO6, GPIO6, TOUCH6, ADC1_CH5
GPIO7 | 7 | J1-7 | 0.0V | I/O/T | RTC_GPIO7, GPIO7, TOUCH7, ADC1_CH6
GPIO8 | 12 | J1-12 | 0.0V | I/O/T | RTC_GPIO8, GPIO8, TOUCH8, ADC1_CH7, SUBSPICS1
GPIO9 | 17 | J1-15 | 0.0V | I/O/T | RTC_GPIO9, GPIO9, TOUCH9, ADC1_CH8, FSPIHD, SUBSPIHD
GPIO10 | 18 | J1-16 | 0.0V | I/O/T | RTC_GPIO10, GPIO10, TOUCH10, ADC1_CH9, FSPICS0, FSPIIO4, SUBSPICS0
GPIO11 | 19 | J1-17 | 0.0V | I/O/T | RTC_GPIO11, GPIO11, TOUCH11, ADC2_CH0, FSPID, FSPIIO5, SUBSPID
GPIO12 | 20 | J1-18 | 0.0V | I/O/T | RTC_GPIO12, GPIO12, TOUCH12, ADC2_CH1, FSPICLK, FSPIIO6, SUBSPICLK
GPIO13 | 21 | J1-19 | 0.0V | I/O/T | RTC_GPIO13, GPIO13, TOUCH13, ADC2_CH2, FSPIQ, FSPIIO7, SUBSPIQ
GPIO14 | 22 | J1-20 | 0.0V | I/O/T | RTC_GPIO14, GPIO14, TOUCH14, ADC2_CH3, FSPIWP, FSPIDQS, SUBSPIWP
GPIO15 | 8 | J1-8 | 0.0V | I/O/T | RTC_GPIO15, GPIO15, U0RTS, ADC2_CH4, XTAL_32K_P
GPIO16 | 9 | J1-9 | 0.0V | I/O/T | RTC_GPIO16, GPIO16, U0CTS, ADC2_CH5, XTAL_32K_N
GPIO17 | 10 | J1-10 | 0.0V | I/O/T | RTC_GPIO17, GPIO17, U1TXD, ADC2_CH6
GPIO18 | 11 | J1-11 | 0.0V | I/O/T | RTC_GPIO18, GPIO18, U1RXD, ADC2_CH7, CLK_OUT3
USB_D- | 13 | J3-20 | 0.0V | I/O/T | RTC_GPIO19, GPIO19, U1RTS, ADC2_CH8, CLK_OUT2, USB_D-
USB_D+ | 14 | J3-19 | 3.3V | I/O/T | RTC_GPIO20, GPIO20, U1CTS, ADC2_CH9, CLK_OUT1, USB_D+
GPIO21 | 23 | J3-18 | 0.0V | I/O/T | RTC_GPIO21, GPIO21
GPIO35 | 28 | J3-13 | 0.0V | I/O/T | SPIIO6, GPIO35, FSPID, SUBSPID
GPIO36 | 29 | J3-12 | 0.0V | I/O/T | SPIIO7, GPIO36, FSPICLK, SUBSPICLK
GPIO37 | 30 | J3-11 | 0.0V | I/O/T | SPIDQS, GPIO37, FSPIQ, SUBSPIQ
GPIO38 | 31 | J3-10 | 0.0V | I/O/T | GPIO38, FSPIWP, SUBSPIWP
MTCK | 32 | J3-9 | 3.3V | I/O/T | MTCK, GPIO39, CLK_OUT3, SUBSPICS1
MTDO | 33 | J3-8 | 0.0V | I/O/T | MTDO, GPIO40, CLK_OUT2
MTDI | 34 | J3-7 | 0.0V | I/O/T | MTDI, GPIO41, CLK_OUT1
MTMS | 35 | J3-6 | 0.0V | I/O/T | MTMS, GPIO42
U0TXD | 37 | J3-2 | 3.3V | I/O/T | U0TXD, GPIO43, CLK_OUT1
U0RXD | 36 | J3-3 | 3.3V | I/O/T | U0RXD, GPIO44, CLK_OUT2
GPIO45 | 26 | J3-15 | 0.0V | I/O/T | GPIO45
GPIO46 | 16 | J1-14 | 0.0V | I/O/T | GPIO46
GPIO47 | 24 | J3-17 | 0.0V *3.3V | I/O/T | SPICLK_P_DIFF, GPIO47, SUBSPICLK_P_DIFF
GPIO48 | 25 | J3-16 | 0.0V | I/O/T | SPICLK_N_DIFF, GPIO48, SUBSPICLK_N_DIFF
Additional notes